## Berechnungsblatt
Vatiante B
Flügelgeometrie [m]
Linie | x1 | x2 | y
0 | 0 | 0.109 | 0
1 | 0 | 0.109 | 0.1
2
3
4
5
6
7
8
9
10
11
Trimmfläche
0
1
2 |  |  |  | Ausgangspapier: |  |  |  | g [m/s2] = |  | 9.81
Trimmwinkel b [°] = |  |  | 0 | Höhe [m] = |  |  | 0.297 | r [kg/m3] = |  | 1.225
f [m] = |  | 0.005 |  | Breite [m] = |  |  | 0.21 | h [kg/m/s] = |  | 1.82e-05
xg [m] = |  | 0.029 |  | Flächenmasse [kg/m2]= |  |  | 0.08 | Rekitisch [-] = |  | 60000
h [m] = |  | 1.6 |  | Anbaumasse mz [kg] = |  |  | 0 | b [rad] = | 0 | amin[rad]= | 0.080009
Ergebnisse: |  | b [m] = | 0.2 | xa[m]= | 0.023146 | m[kg]= | 0.0049896 | ao[rad] = | -0.022936 | amax[rad]= | 0.16307
tm[m]= | 0.109 | l [-] = | 1.8349 | xf[m]= | 0.0545 | e [-] = | 0.21235 | xT[m]= | 0 | xg,min[m]= | 0.020794
[6 empty] | a [-] = | 2.4456 | xT0[m]= | 0 | xg,max[m]= | 0.029322
[6 empty] | A [m2] = | 0.0218 | AT[m2]= | 0 | vmax[m/s]= | 5.4105
[6 empty] | max. Flugweite |  | max. Flugdauer |  | lmax[m]= | 23.2369
[6 empty] | xg,l[m] = | 0.026569 | xg,t[m] = | 0.031906 | Trimmzustand
[6 empty] | Rel [-] = | 27367.7164 | Ret [-] = | 19406.1989 | ReT [-] = | 22693.9554
[6 empty] | vl[m/s]= | 3.7303 | vt[m/s]= | 2.6451 | vT [m/s] = | 3.0933
[6 empty] | ca,l [-] = | 0.26344 | ca,t [-] = | 0.52393 | ca,T [-] = | 0.38312 | Fwl[N]= | 0.0052201
[6 empty] | cw,l [-] = | 0.028094 | cw,t [-] = | 0.066686 | cw,T [-] = | 0.043094 | Fwa[N]= | 0.0062301
[6 empty] | El [-] = | 9.3769 | Et [-] = | 7.8566 | ET [-] = | 8.8903 | Fw[N]= | 0.0055058
[6 empty] | gl [rad]= | 0.10664 | gt[rad]= | 0.12728 | gT [rad] = | 0.11248
[6 empty] | [°] = | 6.1103 | [°] = | 7.2927 | [°] = | 6.4448
[6 empty] | al [rad]= | 0.10772 | at[rad]= | 0.21424 | aT [rad] = | 0.15666
[6 empty] | [°] = | 6.1719 | [°] = | 12.2749 | [°] = | 8.9759
b/2 | t | r | s | xo | tm | xa | xf | A | Tm | Xa | Xf
0.1 | 0.109 | 0.109 | 0.109 | 0 | 0.109 | 0.023146 | 0.0545 | 0.0218 | 0.0023762 | 0.00050459 | 0.0011881
[7 empty] | Ges: | 0.0218 | 0.0023762 | 0.00050459 | 0.0011881
Flügelgrafik | s: Grafik-Ca-Cw-Cm; Tm: Dg=; Xa: 0.0062003
A | x | y | g | v | g' | ca | cw,opt | cw,T | cm;t | cm;l | cm;T
1 | 0 | 0 | 0.005 | 17.3146 | -0.017936 | 0.012228 | 0.007478 | 0.007478 | 0.00061259 | 1.3774e-05 | 0.00028654
| 0 | 0.1 | 0.0112 | 11.5686 | -0.011735 | 0.027391 | 0.0092469 | 0.0092469 | 0.0020429 | 0.00070152 | 0.0013125
| 0.109 | 0.1 | 0.017401 | 9.2814 | -0.0055352 | 0.042554 | 0.010492 | 0.010492 | 0.0033848 | 0.0013008 | 0.0022501
| 0.109 | 0 | 0.023601 | 7.9695 | 0.00066514 | 0.057717 | 0.011562 | 0.011562 | 0.0046382 | 0.0018116 | 0.0030991
|  |  | 0.029801 | 7.0922 | 0.0068654 | 0.072881 | 0.012565 | 0.012565 | 0.0058031 | 0.002234 | 0.0038597
| 0 | 0 | 0.036002 | 6.4526 | 0.013066 | 0.088044 | 0.013552 | 0.013552 | 0.0068795 | 0.0025679 | 0.0045318
| 0 | 0 | 0.042202 | 5.9598 | 0.019266 | 0.10321 | 0.01455 | 0.01455 | 0.0078675 | 0.0028133 | 0.0051155
| 0 | 0 | 0.048402 | 5.565 | 0.025466 | 0.11837 | 0.015575 | 0.015575 | 0.0087671 | 0.0029702 | 0.0056107
| 0 | 0 | 0.054602 | 5.2395 | 0.031667 | 0.13353 | 0.01664 | 0.01664 | 0.0095781 | 0.0030387 | 0.0060174
|  |  | 0.060803 | 4.9652 | 0.037867 | 0.1487 | 0.017752 | 0.017752 | 0.010301 | 0.0030187 | 0.0063357
| 0 | 0 | 0.067003 | 4.7299 | 0.044067 | 0.16386 | 0.018916 | 0.018916 | 0.010935 | 0.0029103 | 0.0065655
| 0 | 0 | 0.073203 | 4.5251 | 0.050268 | 0.17902 | 0.020137 | 0.020137 | 0.01148 | 0.0027134 | 0.0067068
| 0 | 0 | 0.079404 | 4.3449 | 0.056468 | 0.19419 | 0.021418 | 0.021418 | 0.011938 | 0.002428 | 0.0067597
| 0 | 0 | 0.085604 | 4.1846 | 0.062668 | 0.20935 | 0.022762 | 0.022762 | 0.012306 | 0.0020541 | 0.0067241
|  |  | 0.091804 | 4.0408 | 0.068869 | 0.22451 | 0.02417 | 0.02417 | 0.012587 | 0.0015918 | 0.0066
| 0 | 0 | 0.098005 | 3.9109 | 0.075069 | 0.23968 | 0.025645 | 0.025645 | 0.012778 | 0.001041 | 0.0063875
| 0 | 0 | 0.1042 | 3.7927 | 0.081269 | 0.25484 | 0.027189 | 0.027189 | 0.012882 | 0.00040179 | 0.0060865
| 0 | 0 | 0.11041 | 3.6847 | 0.087469 | 0.27 | 0.028801 | 0.028801 | 0.012897 | -0.00032593 | 0.005697
| 0 | 0 | 0.11661 | 3.5854 | 0.09367 | 0.28517 | 0.030483 | 0.030483 | 0.012823 | -0.0011421 | 0.0052191
|  |  | 0.12281 | 3.4937 | 0.09987 | 0.30033 | 0.032237 | 0.032237 | 0.012661 | -0.0020468 | 0.0046527
| 0 | 0 | 0.12901 | 3.4087 | 0.10607 | 0.31549 | 0.034063 | 0.034063 | 0.01241 | -0.0030399 | 0.0039978
| 0 | 0 | 0.13521 | 3.3296 | 0.11227 | 0.33066 | 0.03596 | 0.03596 | 0.012071 | -0.0041214 | 0.0032545
| 0 | 0 | 0.14141 | 3.2558 | 0.11847 | 0.34582 | 0.037931 | 0.037931 | 0.011644 | -0.0052915 | 0.0024227
| 0 | 0 | 0.14761 | 3.1867 | 0.12467 | 0.36098 | 0.039976 | 0.039976 | 0.011128 | -0.00655 | 0.0015024
|  |  | 0.15381 | 3.1218 | 0.13087 | 0.37614 | 0.042095 | 0.042095 | 0.010524 | -0.007897 | 0.00049368
| 0 | 0 | 0.16001 | 3.0607 | 0.13707 | 0.39131 | 0.044288 | 0.044288 | 0.0098307 | -0.0093324 | -0.00060352
| 0 | 0 | 0.16621 | 3.0031 | 0.14327 | 0.40647 | 0.046556 | 0.046556 | 0.0090494 | -0.010856 | -0.0017892
| 0 | 0 | 0.17241 | 2.9486 | 0.14947 | 0.42163 | 0.048898 | 0.048898 | 0.0081796 | -0.012469 | -0.0030633
| 0 | 0 | 0.17861 | 2.897 | 0.15567 | 0.4368 | 0.051317 | 0.051317 | 0.0072213 | -0.01417 | -0.0044259
|  |  | 0.18481 | 2.848 | 0.16187 | 0.45196 | 0.053811 | 0.053811 | 0.0061746 | -0.015959 | -0.005877
| 0 | 0 | 0.19101 | 2.8014 | 0.16807 | 0.46712 | 0.056381 | 0.056381 | 0.0050394 | -0.017837 | -0.0074165
| 0 | 0 | 0.19721 | 2.757 | 0.17427 | 0.48229 | 0.059027 | 0.059027 | 0.0038157 | -0.019803 | -0.0090445
| 0 | 0 | 0.20341 | 2.7146 | 0.18047 | 0.49745 | 0.061749 | 0.061749 | 0.0025035 | -0.021858 | -0.010761
| 0 | 0 | 0.20961 | 2.6742 | 0.18667 | 0.51261 | 0.064548 | 0.064548 | 0.0011029 | -0.024001 | -0.012566
|  |  | 0.21581 | 2.6355 | 0.19287 | 0.52778 | 0.067423 | 0.067423 | -0.00038612 | -0.026232 | -0.014459
| 0 | 0 | 0.22201 | 2.5984 | 0.19907 | 0.54294 | 0.070375 | 0.070375 | -0.0019637 | -0.028553 | -0.016441
| 0 | 0 | 0.22821 | 2.5629 | 0.20528 | 0.5581 | 0.073405 | 0.073405 | -0.0036297 | -0.030961 | -0.018511
| 0 | 0 | 0.23441 | 2.5288 | 0.21148 | 0.57327 | 0.076511 | 0.076511 | -0.0053841 | -0.033458 | -0.02067
| 0 | 0 | 0.24061 | 2.496 | 0.21768 | 0.58843 | 0.079694 | 0.079694 | -0.0072271 | -0.036044 | -0.022918
Geometrie der Trimmfläche:
| 0 | 0 | b | t | r | s | xo | XT | AT
| 0 | 0 | [7 empty] | xT = | 0
| 0 | 0 | [7 empty] | xTo= | 0
| 0 | 0 |  |  |  |  | Ges: | 0 | 0
| 0 | 0 | Linien | Cw |  | Ca,m |  | Ca,m |  | Cm
| 0 | 0 | g'max: | 0 | 0.39881 | 0.14014 | 0.39881 | 0.14014 | 0.58843 | 0.14014 | 0.012897
| 0 | 0 |  | 0.079694 | 0.39881 | 0.21768 | 0.39881 | 0.14014 | 0.39881 | 0.14014 | -0.036044
| 0 | 0 | g'min: | 0 | 0.19567 | 0.057073 | 0.19567 | 0.057073 | 0.58843 | 0.057073 | 0.012897
|  |  |  | 0.079694 | 0.19567 | 0.21768 | 0.19567 | 0.057073 | 0.19567 | 0.057073 | -0.036044
| 0 | 0
| 0 | 0 |  |  |  | Achsenangleich Flügel |  |  | 0.109 | 0.14286 | 0.0763
| 0 | 0 | [6 empty] | 0.14286 | 0.14286 | 0.0763
| 0 | 0 | Geo. | 1 |  |  | Linien | Cm | [g] | Cw
[7 empty] | Opt,l: | 0 | 0.084785 | 0 | 0.26344
Grafik Trimmfläche | A: -0.036044; Tm: 0.084785; Xa: 0.028094; Xf: 0.26344
| 0 | 0 |  |  |  |  | Opt,t: | 0 | 0.1913 | 0 | 0.52393
| 0 | 0 | [5 empty] | -0.036044 | 0.1913 | 0.066686 | 0.52393
| 0 | 0 |  |  |  |  | T: | 0 | 0.13372 | 0 | 0.38312
| 0 | 0 | [5 empty] | -0.036044 | 0.13372 | 0.043094 | 0.38312
| 0 | 0 |  |  |  | Linien | Ca
[6 empty] | Opt,l: | 0.084785 | 0.26344 | g,l: | 0.084785 | 0.26344
| 0 | 0 |  |  |  |  | 0.21768 | 0.26344 |  | 0.084785 | 0.58843
| 0 | 0 |  |  |  | Opt,t: | 0.1913 | 0.52393 | g,t: | 0.1913 | 0.52393
| 0 | 0 |  | ---------- |  |  | 0.21768 | 0.52393 |  | 0.1913 | 0.58843
| 0 | 0 |  |  |  | T: | 0.13372 | 0.38312 | g: | 0.13372 | 0.38312
| 0 | 0 |  |  |  |  | 0.21768 | 0.38312 |  | 0.13372 | 0.58843
cw,T | cw,TF | ca,T | ca,TF | cF |  | gT [rad] | uTF[m/s] | lmax | linear | gemischt | quadrat
0.043094 | 0.0454 | 0.38312 | 0.39881 | -0.0050384 |  | 0.15666 | #VALUE! | lo | 26.2818 | 17.6471 | 9.0124
| v [m/s]= | 3.0933 |  | vTF[m/s]= | 3.0318 | K(vmax)= | 1.25 | lmax | 40.5063 | 31.8716 | 23.2369
Note on A1: Eingabe des Fliegernamens Die Berechnungen dieser Tabelle beruhen auf dem Formelsatz wie er im Buch: Krones kleiners Handbuch der Papierfliegerei, Neckar-Verlag 2007, ISBN 987-3-7883-0698-4 hergeleitet worden ist.
Note on A3: Geometrie des in die Ebene projezierten halben Flügels. Die Symetrieachse der Tragfläche fällt dabei mit der X-Achse zusammen und die Fliegerspitze liegt im Punkt 0,0. Beispiel: y ^ ¦ y(L5)¦ o x1(L5)=x2(L5) ¦ / \ ¦ / \ ¦ / A5 \ ¦ / \ y(L4)¦ x1(L4) o----L4---o x2(L4) ¦ / \ ¦ / A4 \ ¦ / x1(L4) \ y(L3)¦ o--------L3-------o x2(L3) ¦ / ¦ ¦ / A3 ¦ ¦ / x2(L2) ¦ y(L2)¦ o----------L2---------o x2(L2) ¦ ¦ ¦ ¦ ¦ A2 ¦ ¦ ¦ x1(L1) ¦ y(L1)¦ o----------L1---------o x2(L1) ¦ ¦ / ¦ ¦ A1 / ¦ ¦ x1(L0) / y(L0)- o--------L0-------o x2(L0) 0,0 ¦-------------------------------> x
Note on A17: Fläche wird im ungetrimmten Zustand angegeben. Die Eingabe orientiert sich an dem Verfahren für die Flügelgeometrie.
Note on A21: b ist der Anstellwinkel der Trimmfläche im Bezug auf die xz-Ebene und mathematisch positiv. Zur Erinnerung, die Flügelfläche ist geichbedeutend mit der xy- Ebene. ^ _ + ¦ Trimmfläche _ -- \ Z ¦ _ -- \ b ¦ _ -- ¦ -- o-----------------------------------------------o -----------------------+ ¦----------------------------------------------------------------------------> X
Note on A22: Gemessen wird die Höhe der Wölbung des Flügels. Die Bezugsline ist die Verbindung zwischen Spitze und Hinterante der Tragfläche, also die X-Achse. ^ Z ¦ o o--------------------------------------------+ ¦ o o ¦ ¦ o o ¦ f ¦ o o ¦ o------------------------------------------------------------------------o----> X
Note on A23: X-Koordinate des Fliegerschwerpunktes (Abstand zwischen Fliegerspitze und Schwerpunkt).
Note on A24: Abwurfhöhe: h ist die Höhe, in welcher sich der Abwurfpunkt über dem Landepunkt befindet
Note on E20: Beispiele: DIN A4: Höhe 0,297 m ; Breite 0,210 m Letter: Höhe 0,2795 m ; Breite 0,216 m DIN A3: Höhe 0,420 m ; Breite 0,210 m DIN A2: Höhe 0,594 m ; Breite 0,420 m Aus A4 hergestelltes Blatt geometrisch ähnlich zum zu einem Letterbogen: Höhe 0,272 m ; Breite 0,210 m
Note on E24: Beispiele für zusätzliche Anbauten: Briefklammer klein (26mm lang): 0,0004 kg Briefklammer groß (32mm lang): 0,0005 kg Jumboklammer (50mm lang)....: 0,0010 kg 1Eurocent- Stück................: 0,00235kg 2Eurocent- Stück................: 0,00313kg